## ЛСР 13 граф
СОГЛАСОВАНО: | [8 empty] | УТВЕРЖДАЮ:
________________ | [8 empty] | ________________
" _____ " ________________ 2019 г. | [8 empty] | "______ " _______________2019 г.
г.Екатеринбург, ул.Кишиневская,33
(наименование стройки)
ЛОКАЛЬНЫЙ СМЕТНЫЙ РАСЧЕТ № 1
(локальная смета)
| на | Замена стояков ХВС,ГВС в квартирах и МОП
(наименование работ и затрат, наименование объекта)
Основание:
|  | Сметная стоимость строительных работ _______________________________________________________________________________________________ |  | ___________________________3777972 |  | руб.
|  | Сметная трудоемкость _______________________________________________________________________________________________ |  | _______________________________________________________________________________________________6470,82 |  | чел.час
Составлен(а) в текущих (прогнозных) ценах по состоянию на 4 кв.2019г.
№ пп | Обоснование | Наименование | Ед. изм. | Кол. | Стоимость единицы, руб. |  |  |  | Общая стоимость, руб.
[5 empty] | Всего | В том числе |  |  | Всего | В том числе
[6 empty] | Осн.З/п | Эк.Маш. | З/пМех |  | Осн.З/п | Эк.Маш. | З/пМех
1 | 2 | 3 | 4 | 5 | 6 | 7 | 8 | 9 | 10 | 11 | 12 | 13
Раздел 1. Замена стояков ГВС
демонтажные работы
1 | ТЕРр65-1-1 Приказ Минстроя России от 13.03.15 №171/пр | Разборка трубопроводов из водогазопроводных труб диаметром: до 32 мм НР (4473 руб.): 74% от ФОТ СП (3022 руб.): 50% от ФОТ | 100 м трубопровода | 10,98 (190+600+240+68) / 100 | 483.12 | 405.87 | 8.12 | 1.9 | 5305 | 4456 | 89 | 21
монтажные работы
2 | ТЕР16-04-002-01 Приказ Минстроя России от 13.03.15 №171/пр | Прокладка трубопроводов водоснабжения из напорных полиэтиленовых труб низкого давления среднего типа наружным диаметром: 20 мм 4 230,69 = 4 717,86 - 8,99 x 54,19 НР (8609 руб.): 128%*0.9 от ФОТ СП (5272 руб.): 83%*0.85 от ФОТ | 100 м трубопровода | 1,9 190 / 100 | 4230.69 | 2657.65 | 1481.49 | 255.38 | 8038 | 5050 | 2815 | 485
3 | ТССЦ-507-3366 Приказ Минстроя России от 13.03.15 №171/пр | Труба из полипропилена PN 25/20 | м | 190 | 24.4 |  |  |  | 4636
4 | ТЕР16-04-002-03 Приказ Минстроя России от 13.03.15 №171/пр | Прокладка трубопроводов водоснабжения из напорных полиэтиленовых труб низкого давления среднего типа наружным диаметром: 32 мм 2 304,16 = 3 066,66 - 9,38 x 81,29 НР (1894 руб.): 128%*0.9 от ФОТ СП (1160 руб.): 83%*0.85 от ФОТ | 100 м трубопровода | 0,68 68 / 100 | 2304.16 | 1701.55 | 541.81 | 89.82 | 1567 | 1157 | 368 | 61
5 | ТССЦ-507-3368 Приказ Минстроя России от 13.03.15 №171/пр | Труба из полипропилена PN 25/32 | м | 68 | 54.53 |  |  |  | 3708
6 | ТЕР16-04-002-04 Приказ Минстроя России от 13.03.15 №171/пр | Прокладка трубопроводов водоснабжения из напорных полиэтиленовых труб низкого давления среднего типа наружным диаметром: 40 мм (транзит и стояки) 3 063,84 = 4 153,57 - 9,37 x 116,30 НР (31104 руб.): 128%*0.9 от ФОТ СП (19049 руб.): 83%*0.85 от ФОТ | 100 м трубопровода | 8,4 (240+600) / 100 | 3063.84 | 2268.73 | 680.76 | 112.28 | 25736 | 19057 | 5718 | 943
7 | ТССЦ-507-3369 Приказ Минстроя России от 13.03.15 №171/пр | Труба из полипропилена PN 25/40 | м | 840 | 79.22 |  |  |  | 66545
8 | ТССЦ-507-3301 Приказ Минстроя России от 13.03.15 №171/пр | Тройник полипропиленовый переходной диаметром 40х20х40 мм | шт. | 388 | 5.69 |  |  |  | 2208
9 | ТССЦ-507-5010 Приказ Минстроя России от 13.03.15 №171/пр | Муфта полипропиленовая соединительная диаметром 40 мм | шт. | 150 | 2.5 |  |  |  | 375
10 | ТССЦ-507-3175 Приказ Минстроя России от 13.03.15 №171/пр | Угольник 90 град. полипропиленовый диаметром 40 мм | шт. | 40 | 6.79 |  |  |  | 272
11 | ТССЦ-507-3173 Приказ Минстроя России от 13.03.15 №171/пр | Угольник 90 град. полипропиленовый диаметром 20 мм | шт. | 506 | 1.49 |  |  |  | 754
12 | ТССЦ-507-5017 Приказ Минстроя России от 13.03.15 №171/пр | Муфта полипропиленовая комбинированная, с внутренней резьбой диаметром 20х3/4" | шт. | 184 | 9.04 |  |  |  | 1663
13 | ТССЦ-507-5029 Приказ Минстроя России от 13.03.15 №171/пр | Муфта полипропиленовая комбинированная, с наружной резьбой диаметром 20х3/4" | шт. | 184 | 13.49 |  |  |  | 2482
14 | ТССЦ-302-1490 Приказ Минстроя России от 13.03.15 №171/пр | Кран шаровый полипропиленовый , диаметром 15 мм - на полотенцесушитель | шт. | 368 | 37.5 |  |  |  | 13800
15 | ТССЦ-507-5018 Приказ Минстроя России от 13.03.15 №171/пр | Муфта полипропиленовая комбинированная, с внутренней резьбой диаметром 20 - на полотенцесушитель | шт. | 368 | 11.78 |  |  |  | 4335
16 | ТССЦ-507-5030 Приказ Минстроя России от 13.03.15 №171/пр | Муфта полипропиленовая комбинированная, с наружной резьбой диаметром 20 - на полотенцесушитель | шт. | 368 | 17.42 |  |  |  | 6411
17 | ТССЦ-507-3288 Приказ Минстроя России от 13.03.15 №171/пр | Тройник полипропиленовый соединительный диаметром 32 мм | шт. | 180 | 5.23 |  |  |  | 941
18 | ТССЦ-507-3289 Приказ Минстроя России от 13.03.15 №171/пр | Тройник полипропиленовый соединительный диаметром 40 мм | шт. | 80 | 5.03 |  |  |  | 402
19 | ТССЦ-507-3303 Приказ Минстроя России от 13.03.15 №171/пр | Тройник полипропиленовый переходной диаметром 40х32х40 мм | шт. | 20 | 6.83 |  |  |  | 137
20 | ТССЦ-507-5024 Приказ Минстроя России от 13.03.15 №171/пр | Муфта полипропиленовая комбинированная, с внутренней резьбой диаметром 32х1" | шт. | 2 | 17.93 |  |  |  | 36
21 | ТССЦ-507-5036 Приказ Минстроя России от 13.03.15 №171/пр | Муфта полипропиленовая комбинированная, с наружной резьбой диаметром 32х1" | шт. | 20 | 22.22 |  |  |  | 444
22 | ТССЦ-302-1876 Приказ Минстроя России от 13.03.15 №171/пр | Кран шаровый латунный с внешней резьбой и накидной гайкой (американка), давлением 1,6 МПа (16 кгс/см2), диаметром 25 мм | шт. | 20 | 164.19 |  |  |  | 3284
23 | ТЕР17-01-008-01 Приказ Минстроя России от 13.03.15 №171/пр | Установка нагревателей индивидуальных:компенсаторов (МАТ=0 к расх.) НР (12624 руб.): 128%*0.9 от ФОТ СП (7731 руб.): 83%*0.85 от ФОТ | 10 компл. | 6,9 (6+63) / 10 | 1285.79 | 1157.52 | 128.27 | 18.84 | 8872 | 7987 | 885 | 130
24 | ЦП | компенсатор d=32мм МАТ=334/1,2/7,424 | шт | 6 | 37,49 334/1,2/7,424 |  |  |  | 225
25 | ЦП | компенсатор d=40мм МАТ=350/1,2/7,424 | шт | 63 | 39,29 350/1,2/7,424 |  |  |  | 2475
26 | ТССЦ-301-5603 Приказ Минстроя России от 13.03.15 №171/пр | Хомут металлический с шурупом для крепления трубопроводов диаметром 31-38 мм | шт. | 40 | 8.37 |  |  |  | 335
27 | ТССЦ-301-5604 Приказ Минстроя России от 13.03.15 №171/пр | Хомут металлический с шурупом для крепления трубопроводов диаметром 40-46 мм | шт. | 1660 160+1500 | 7.3 |  |  |  | 12118
Итого по разделу 1 Замена стояков ГВС | [8 empty] | 2143264
Раздел 2. Замена стояков ХВС
демонтажные работы
28 | ТЕРр65-1-1 Приказ Минстроя России от 13.03.15 №171/пр | Разборка трубопроводов из водогазопроводных труб диаметром: до 32 мм НР (3218 руб.): 74% от ФОТ СП (2174 руб.): 50% от ФОТ | 100 м трубопровода | 7,9 (190+600) / 100 | 483.12 | 405.87 | 8.12 | 1.9 | 3817 | 3206 | 64 | 15
монтажные работы
29 | ТЕР16-04-002-04 Приказ Минстроя России от 13.03.15 №171/пр | Прокладка трубопроводов водоснабжения из напорных полиэтиленовых труб низкого давления среднего типа наружным диаметром: 40 мм 3 063,84 = 4 153,57 - 9,37 x 116,30 НР (22217 руб.): 128%*0.9 от ФОТ СП (13606 руб.): 83%*0.85 от ФОТ | 100 м трубопровода | 6 600 / 100 | 3063.84 | 2268.73 | 680.76 | 112.28 | 18383 | 13612 | 4085 | 674
30 | ТССЦ-507-3357 Приказ Минстроя России от 13.03.15 №171/пр | Труба из полипропилена PN 20/40 | м | 600 | 46.99 |  |  |  | 28194
31 | ТЕР16-04-002-01 Приказ Минстроя России от 13.03.15 №171/пр | Прокладка трубопроводов водоснабжения из напорных полиэтиленовых труб низкого давления среднего типа наружным диаметром: 20 мм 4 230,69 = 4 717,86 - 8,99 x 54,19 НР (8609 руб.): 128%*0.9 от ФОТ СП (5272 руб.): 83%*0.85 от ФОТ | 100 м трубопровода | 1,9 190 / 100 | 4230.69 | 2657.65 | 1481.49 | 255.38 | 8038 | 5050 | 2815 | 485
32 | ТССЦ-507-3354 Приказ Минстроя России от 13.03.15 №171/пр | Труба из полипропилена PN 20/20 | м | 250 | 12.05 |  |  |  | 3013
Изоляция трубопроводов ХВС
33 | ТЕР26-01-017-01 Приказ Минстроя России от 13.03.15 №171/пр | Изоляция трубопроводов изделиями из вспененного каучука («Армофлекс»), вспененного полиэтилена («Термофлекс») трубками 153,37 = 1 167,29 - 1,438 x 57,14 - 11 x 84,56 - 0,033 x 48,10 НР (4719 руб.): 100%*0.9 от ФОТ СП (3120 руб.): 70%*0.85 от ФОТ | 10 м трубопровода | 79 (190+600) / 10 | 153.37 | 49.17 | 28.25 |  | 12116 | 3884 | 2232
34 | ТССЦ-104-0472 Приказ Минстроя России от 13.03.15 №171/пр | Трубки из вспененного полиэтилена, внутренний диаметр 42 мм, толщина 13 мм | м | 660 600*1,1 | 23.02 |  |  |  | 15193
35 | ТССЦ-104-0467 Приказ Минстроя России от 13.03.15 №171/пр | Трубки из вспененного полиэтилена, внутренний диаметр 22 мм, толщина 13 мм | м | 209 190*1,1 | 12.1 |  |  |  | 2529
Общестроительные работы
36 | ТЕР46-03-010-01 Постан.Правит.Свердл.обл. от 10.11.10 №1616-ПП | Пробивка в бетонных стенах и полах толщиной 100 мм отверстий площадью до 20 см2 (3.4При пробивке проемов, отверстий и борозд в железобетонных конструкциях ОЗП=1,1; ЭМ=1,1 к расх.; ЗПМ=1,1; ТЗ=1,1; ТЗМ=1,1) НР (80 руб.): 110%*0.9 от ФОТ СП (48 руб.): 70%*0.85 от ФОТ | 100 отверстий | 0,2 20 / 100 | 1030.65 | 223.61 | 807.04 | 74.75 | 206 | 45 | 161 | 15
37 | ТЕР46-03-017-01 Постан.Правит.Свердл.обл. от 10.11.10 №1616-ПП | Заделка отверстий, гнезд и борозд в перекрытиях железобетонных площадью до 0,1 м2 1 354,60 = 1 976,90 - 0,09 x 1 001,98 - 0,07 x 7 601,69 НР (1681 руб.): 110%*0.9 от ФОТ СП (1010 руб.): 70%*0.85 от ФОТ | 1 м3 заделки | 2 20*0,1 | 1354.6 | 628.82 | 27.05 |  | 2709 | 1258 | 54
Итого по разделу 2 Замена стояков ХВС | [8 empty] | 1282236
Раздел 3. Вывоз мусора
38 | ТССЦпг-01-01-01-041 Приказ Минстроя России от 13.03.15 №171/пр | Погрузочные работы при автомобильных перевозках: мусора строительного с погрузкой вручную НР 0% от ФОТ СП 0% от ФОТ | 1 т груза | 4,154 2,416+1,738 | 51.74 |  | 51.74 |  | 215 |  | 215
39 | ТССЦпг-03-21-01-015 Приказ Минстроя России от 13.03.15 №171/пр | Перевозка грузов автомобилями-самосвалами грузоподъемностью 10 т, работающих вне карьера, на расстояние: до 15 км I класс груза НР 0% от ФОТ СП 0% от ФОТ | 1 т груза | 4,154 | 16.37 |  | 16.37 |  | 68 |  | 68
Итого по разделу 3 Вывоз мусора | [8 empty] | 2101
ИТОГИ ПО СМЕТЕ:
Итого прямые затраты по смете в базисных ценах | [8 empty] | 271585 | 64762 | 19569 | 2829
Итого прямые затраты по смете с учетом коэффициентов к итогам | [8 empty] | 301002 | 87429 | 26319 | 3819
В том числе, справочно:
2. Производство ремонтных работ в существующих зданиях и сооружениях в стесненных условиях: ОЗП=1,35; ЭМ=1,35; ЗПМ=1,35; ТЗ=1,35; ТЗМ=1,35 (Поз. 1, 28, 2, 4, 6, 23, 29, 31, 33, 36-37) | [8 empty] | 29417 | 22667 | 6750 | 990
Накладные расходы | [8 empty] | 99227
Сметная прибыль | [8 empty] | 61465
Итоги по смете:
Внутренние санитарно-технические работы: демонтаж и разборка (ремонтно-строительные) | [8 empty] | 24746
Сантехнические работы - внутренние (трубопроводы, водопровод, канализация, отопление, газоснабжение, вентиляция и кондиционирование воздуха) | [8 empty] | 231789
Материалы | [8 empty] | 176515
Теплоизоляционные работы | [8 empty] | 22095
Работы по реконструкции зданий и сооружений (усиление и замена существующих конструкций, разборка и возведение отдельных конструктивных элементов) | [8 empty] | 6266
Погрузо-разгрузочные работы | [8 empty] | 215
Перевозка грузов автотранспортом | [8 empty] | 68
Итого | [8 empty] | 461694
Перевод в текущие цены 461 694 * 7,424 | [8 empty] | 3427616
Справочно, в базисных ценах:
Материалы | [8 empty] | 187254
Машины и механизмы | [8 empty] | 26319
ФОТ | [8 empty] | 91248
Накладные расходы | [8 empty] | 99227
Сметная прибыль | [8 empty] | 61465
Компенсация НДС при упрощенной системе налогообложения (187254+(26319-3819)+99227*0,1712+61465*0,15+0)*0,2*7,424 | [8 empty] | 350356
ВСЕГО по смете | [8 empty] | 3777972
Составил: ___________________________
(должность, подпись, расшифровка)
Проверил: ___________________________
(должность, подпись, расшифровка)