## ЛСР 13 граф
СОГЛАСОВАНО: | [8 empty] | УТВЕРЖДАЮ:
________________ | [8 empty] | ________________
" _____ " ________________ 2019 г. | [8 empty] | "______ " _______________2019 г.
г.Екатеринбург, ул.Кунарская,12
(наименование стройки)
ЛОКАЛЬНЫЙ СМЕТНЫЙ РАСЧЕТ № 2
(локальная смета)
| на | Замена системы ХВС,ГВС на чердаке
(наименование работ и затрат, наименование объекта)
Основание:
|  | Сметная стоимость строительных работ _______________________________________________________________________________________________ |  | ___________________________546388 |  | руб.
|  | Сметная трудоемкость _______________________________________________________________________________________________ |  | _______________________________________________________________________________________________554,3 |  | чел.час
Составлен(а) в текущих (прогнозных) ценах по состоянию на 4 кв.2019 г.
№ пп | Обоснование | Наименование | Ед. изм. | Кол. | Стоимость единицы, руб. |  |  |  | Общая стоимость, руб.
[5 empty] | Всего | В том числе |  |  | Всего | В том числе
[6 empty] | Осн.З/п | Эк.Маш. | З/пМех |  | Осн.З/п | Эк.Маш. | З/пМех
1 | 2 | 3 | 4 | 5 | 6 | 7 | 8 | 9 | 10 | 11 | 12 | 13
Раздел 1. Трубопровод ГВС, ХВС
Демонтажные работы ГВС
1 | ТЕРр65-1-1 Приказ Минстроя России от 13.03.15 №171/пр | Разборка трубопроводов из водогазопроводных труб диаметром: до 32 мм НР (97 руб.): 74% от ФОТ СП (66 руб.): 50% от ФОТ | 100 м трубопровода | 0,32 32 / 100 | 483.12 | 405.87 | 8.12 | 1.9 | 155 | 130 | 3 | 1
2 | ТЕРр65-1-2 Приказ Минстроя России от 13.03.15 №171/пр | Разборка трубопроводов из водогазопроводных труб диаметром: до 63 мм НР (416 руб.): 74% от ФОТ СП (281 руб.): 50% от ФОТ | 100 м трубопровода | 0,8 80 / 100 | 831.21 | 698.15 | 13.92 | 3.24 | 665 | 559 | 11 | 3
Монтажные работы ГВС
3 | ТЕР16-04-002-05 Приказ Минстроя России от 13.03.15 №171/пр | Прокладка трубопроводов водоснабжения из напорных полиэтиленовых труб низкого давления среднего типа наружным диаметром: 50 мм 3 581,08 = 5 227,97 - 9,46 x 174,09 НР (2470 руб.): 128%*0.9 от ФОТ СП (1513 руб.): 83%*0.85 от ФОТ | 100 м трубопровода | 0,8 80 / 100 | 3581.08 | 1977.03 | 1502.26 | 256.14 | 2865 | 1582 | 1202 | 205
4 | ТССЦ-507-3370 Приказ Минстроя России от 13.03.15 №171/пр | Труба из полипропилена PN 25/50 | м | 80 | 116.57 |  |  |  | 9326
5 | ТЕР16-04-002-04 Приказ Минстроя России от 13.03.15 №171/пр | Прокладка трубопроводов водоснабжения из напорных полиэтиленовых труб низкого давления среднего типа наружным диаметром: 40 мм 3 063,84 = 4 153,57 - 9,37 x 116,30 НР (1053 руб.): 128%*0.9 от ФОТ СП (645 руб.): 83%*0.85 от ФОТ | 100 м трубопровода | 0,32 32 / 100 | 3063.84 | 2268.73 | 680.76 | 112.28 | 980 | 726 | 218 | 36
6 | ТССЦ-507-3369 Приказ Минстроя России от 13.03.15 №171/пр | Труба из полипропилена PN 25/40 | м | 32 | 79.22 |  |  |  | 2535
7 | ТССЦ-507-3308 Приказ Минстроя России от 13.03.15 №171/пр | Тройник полипропиленовый переходной диаметром 50х40х50 мм | шт. | 18 | 12.37 |  |  |  | 223
8 | ТССЦ-507-3288 Приказ Минстроя России от 13.03.15 №171/пр | Тройник полипропиленовый соединительный диаметром 32 мм | шт. | 30 | 5.23 |  |  |  | 157
9 | ТССЦ-302-1877 Приказ Минстроя России от 13.03.15 №171/пр | Кран шаровый латунный , с внешней резьбой и накидной гайкой (американка), давлением 1,6 МПа (16 кгс/см2), диаметром 25 мм | шт. | 18 | 241.38 |  |  |  | 4345
10 | ТССЦ-507-3176 Приказ Минстроя России от 13.03.15 №171/пр | Угольник 90 град. полипропиленовый диаметром 50 мм | шт. | 40 | 11.85 |  |  |  | 474
11 | ТССЦ-507-5024 Приказ Минстроя России от 13.03.15 №171/пр | Муфта полипропиленовая комбинированная, с внутренней резьбой диаметром 32х1" | шт. | 25 | 17.93 |  |  |  | 448
12 | ТССЦ-507-5036 Приказ Минстроя России от 13.03.15 №171/пр | Муфта полипропиленовая комбинированная, с наружной резьбой диаметром 32х1" | шт. | 25 | 22.22 |  |  |  | 556
13 | ТССЦ-507-5025 Приказ Минстроя России от 13.03.15 №171/пр | Муфта полипропиленовая комбинированная, с внутренней резьбой диаметром 40х32 | шт. | 18 | 52.84 |  |  |  | 951
14 | ТССЦ-507-5037 Приказ Минстроя России от 13.03.15 №171/пр | Муфта полипропиленовая комбинированная, с наружной резьбой диаметром 40х32 | шт. | 18 | 61.95 |  |  |  | 1115
15 | ТССЦ-507-1112 Приказ Минстроя России от 13.03.15 №171/пр | Фланцы из стали марок ВСт3сп2, ВСт3сп3 для трубопроводов, с соединительным выступом на условное давление Ру 1,6 МПа (16 кгс/см2), диаметром условного прохода 50 мм | шт. | 8 | 47.6 |  |  |  | 381
16 | ТССЦ-301-5604 Приказ Минстроя России от 13.03.15 №171/пр | Хомут металлический с шурупом для крепления трубопроводов диаметром 40-46 мм | шт. | 40 | 7.3 |  |  |  | 292
17 | ТССЦ-301-5605 Приказ Минстроя России от 13.03.15 №171/пр | Хомут металлический с шурупом для крепления трубопроводов диаметром 48-53 мм | шт. | 50 | 8.31 |  |  |  | 416
Демонтажные работы ХВС
18 | ТЕРр65-1-1 Приказ Минстроя России от 13.03.15 №171/пр | Разборка трубопроводов из водогазопроводных труб диаметром: до 32 мм НР (97 руб.): 74% от ФОТ СП (66 руб.): 50% от ФОТ | 100 м трубопровода | 0,32 32 / 100 | 483.12 | 405.87 | 8.12 | 1.9 | 155 | 130 | 3 | 1
19 | ТЕРр65-1-2 Приказ Минстроя России от 13.03.15 №171/пр | Разборка трубопроводов из водогазопроводных труб диаметром: до 63 мм НР (312 руб.): 74% от ФОТ СП (211 руб.): 50% от ФОТ | 100 м трубопровода | 0,6 60 / 100 | 831.21 | 698.15 | 13.92 | 3.24 | 499 | 419 | 8 | 2
Монтажные работы ХВС
20 | ТЕР16-04-002-05 Приказ Минстроя России от 13.03.15 №171/пр | Прокладка трубопроводов водоснабжения из напорных полиэтиленовых труб низкого давления среднего типа наружным диаметром: 50 мм 3 581,08 = 5 227,97 - 9,46 x 174,09 НР (1852 руб.): 128%*0.9 от ФОТ СП (1134 руб.): 83%*0.85 от ФОТ | 100 м трубопровода | 0,6 60 / 100 | 3581.08 | 1977.03 | 1502.26 | 256.14 | 2149 | 1186 | 901 | 154
21 | ТССЦ-507-3370 Приказ Минстроя России от 13.03.15 №171/пр | Труба из полипропилена PN 25/50 | м | 60 | 116.57 |  |  |  | 6994
22 | ТЕР16-04-002-04 Приказ Минстроя России от 13.03.15 №171/пр | Прокладка трубопроводов водоснабжения из напорных полиэтиленовых труб низкого давления среднего типа наружным диаметром: 40 мм 3 063,84 = 4 153,57 - 9,37 x 116,30 НР (1053 руб.): 128%*0.9 от ФОТ СП (645 руб.): 83%*0.85 от ФОТ | 100 м трубопровода | 0,32 32 / 100 | 3063.84 | 2268.73 | 680.76 | 112.28 | 980 | 726 | 218 | 36
23 | ТССЦ-507-3369 Приказ Минстроя России от 13.03.15 №171/пр | Труба из полипропилена PN 25/40 | м | 32 | 79.22 |  |  |  | 2535
Изоляция трубопроводов ХВС
24 | ТЕР26-01-017-01 Приказ Минстроя России от 13.03.15 №171/пр | Изоляция трубопроводов изделиями из вспененного каучука («Армофлекс»), вспененного полиэтилена («Термофлекс») трубками 153,37 = 1 167,29 - 1,438 x 57,14 - 11 x 84,56 - 0,033 x 48,10 НР (1084 руб.): 100%*0.9 от ФОТ СП (716 руб.): 70%*0.85 от ФОТ | 10 м трубопровода | 20,4 (80+60+32*2) / 10 | 153.37 | 49.17 | 28.25 |  | 3129 | 1003 | 576
25 | ТССЦ-104-0472 Приказ Минстроя России от 13.03.15 №171/пр | Трубки из вспененного полиэтилена, внутренний диаметр 42 мм, толщина 13 мм | м | 70,4 32*2*1,1 | 23.02 |  |  |  | 1621
26 | ТССЦ-104-0279 Приказ Минстроя России от 13.03.15 №171/пр | Трубки из вспененного полиэтилена, внутренний диаметр 54 мм, толщина 13 мм | м | 154 140*1,1 | 33.87 |  |  |  | 5216
Итого по разделу 1 Трубопровод ГВС, ХВС | [8 empty] | 479145
Раздел 2. Вывоз мусора
27 | ТССЦпг-01-01-01-041 Приказ Минстроя России от 13.03.15 №171/пр | Погрузочные работы при автомобильных перевозках: мусора строительного с погрузкой вручную НР 0% от ФОТ СП 0% от ФОТ | 1 т груза | 0,617 0,0704*2+0,272+0,204 | 51.74 |  | 51.74 |  | 32 |  | 32
28 | ТССЦпг-03-21-01-015 Приказ Минстроя России от 13.03.15 №171/пр | Перевозка грузов автомобилями-самосвалами грузоподъемностью 10 т, работающих вне карьера, на расстояние: до 15 км I класс груза НР 0% от ФОТ СП 0% от ФОТ | 1 т груза | 0,617 | 16.37 |  | 16.37 |  | 10 |  | 10
Итого по разделу 2 Вывоз мусора | [8 empty] | 312
ИТОГИ ПО СМЕТЕ:
Итого прямые затраты по смете в базисных ценах | [8 empty] | 49204 | 6461 | 3182 | 438
Итого прямые затраты по смете с учетом коэффициентов к итогам | [8 empty] | 50872 | 7506 | 3805 | 524
В том числе, справочно:
1. Производство ремонтных работ в существующих зданиях и сооружениях, освобожденных от оборудования и других предметов, мешающих нормальному производству работ ОЗП=1,2; ЭМ=1,2; ЗПМ=1,2; ТЗ=1,2; ТЗМ=1,2 (Поз. 3, 5, 20, 22, 24) | [8 empty] | 1668 | 1045 | 623 | 86
Накладные расходы | [8 empty] | 8434
Сметная прибыль | [8 empty] | 5276
Итоги по смете:
Внутренние санитарно-технические работы: демонтаж и разборка (ремонтно-строительные) | [8 empty] | 3018
Сантехнические работы - внутренние (трубопроводы, водопровод, канализация, отопление, газоснабжение, вентиляция и кондиционирование воздуха) | [8 empty] | 18692
Материалы | [8 empty] | 37585
Теплоизоляционные работы | [8 empty] | 5245
Погрузо-разгрузочные работы | [8 empty] | 32
Перевозка грузов автотранспортом | [8 empty] | 10
Итого | [8 empty] | 64582
Перевод в текущие цены 64 582 * 7,424 | [8 empty] | 479457
Справочно, в базисных ценах:
Материалы | [8 empty] | 39561
Машины и механизмы | [8 empty] | 3805
ФОТ | [8 empty] | 8030
Накладные расходы | [8 empty] | 8434
Сметная прибыль | [8 empty] | 5276
НДС при упрощенной системе налогообложения (39561+(3805-524)+8434*0,1712+5276*0,15+0)*0,2*7,424 | [8 empty] | 66931
ВСЕГО по смете | [8 empty] | 546388
Составил: ___________________________
(должность, подпись, расшифровка)
Проверил: ___________________________
(должность, подпись, расшифровка)