## ЛСР 13 граф
СОГЛАСОВАНО: | [8 empty] | УТВЕРЖДАЮ:
________________ | [8 empty] | ________________
" _____ " ________________ 2019 г. |  | 2020г. | [6 empty] | "______ " _______________2019 г. |  |  | 2020г.
г.Екатеринбург, ул.Кунарская,12
(наименование стройки)
ЛОКАЛЬНЫЙ СМЕТНЫЙ РАСЧЕТ №
(локальная смета)
| на | Замена стояков ХВС,ГВС в квартирах и МОП
(наименование работ и затрат, наименование объекта)
Основание:
|  | Сметная стоимость строительных работ _______________________________________________________________________________________________ |  | ___________________________1900173 |  | руб.
|  | Сметная трудоемкость _______________________________________________________________________________________________ |  | _______________________________________________________________________________________________2512,17 |  | чел.час
Составлен(а) в текущих (прогнозных) ценах по состоянию на 4 кв.2019г.
№ пп | Обоснование | Наименование | Ед. изм. | Кол. | Стоимость единицы, руб. |  |  |  | Общая стоимость, руб.
[5 empty] | Всего | В том числе |  |  | Всего | В том числе
[6 empty] | Осн.З/п | Эк.Маш. | З/пМех |  | Осн.З/п | Эк.Маш. | З/пМех
1 | 2 | 3 | 4 | 5 | 6 | 7 | 8 | 9 | 10 | 11 | 12 | 13
Раздел 1. Замена стояков ГВС
демонтажные работы
1 | ТЕРр65-1-1 Приказ Минстроя России от 13.03.15 №171/пр | Разборка трубопроводов из водогазопроводных труб диаметром: до 32 мм НР (1496 руб.): 74% от ФОТ СП (1011 руб.): 50% от ФОТ | 100 м трубопровода | 3,67 (100+243+24) / 100 | 483.12 | 405.87 | 8.12 | 1.9 | 1773 | 1490 | 30 | 7
монтажные работы
2 | ТЕР16-04-002-01 Приказ Минстроя России от 13.03.15 №171/пр | Прокладка трубопроводов водоснабжения из напорных полиэтиленовых труб низкого давления среднего типа наружным диаметром: 20 мм 4 230,69 = 4 717,86 - 8,99 x 54,19 НР (1086 руб.): 128%*0.9 от ФОТ СП (665 руб.): 83%*0.85 от ФОТ | 100 м трубопровода | 0,24 24 / 100 | 4230.69 | 2657.65 | 1481.49 | 255.38 | 1015 | 638 | 356 | 61
3 | ТССЦ-507-3366 Приказ Минстроя России от 13.03.15 №171/пр | Труба из полипропилена PN 25/20 | м | 24 | 24.4 |  |  |  | 586
4 | ТЕР16-04-002-03 Приказ Минстроя России от 13.03.15 №171/пр | Прокладка трубопроводов водоснабжения из напорных полиэтиленовых труб низкого давления среднего типа наружным диаметром: 32 мм 2 304,16 = 3 066,66 - 9,38 x 81,29 НР (2788 руб.): 128%*0.9 от ФОТ СП (1707 руб.): 83%*0.85 от ФОТ | 100 м трубопровода | 1 100 / 100 | 2304.16 | 1701.55 | 541.81 | 89.82 | 2304 | 1702 | 542 | 90
5 | ТССЦ-507-3368 Приказ Минстроя России от 13.03.15 №171/пр | Труба из полипропилена PN 25/32 | м | 100 | 54.53 |  |  |  | 5453
6 | ТЕР16-04-002-04 Приказ Минстроя России от 13.03.15 №171/пр | Прокладка трубопроводов водоснабжения из напорных полиэтиленовых труб низкого давления среднего типа наружным диаметром: 40 мм (транзит и стояки) 3 063,84 = 4 153,57 - 9,37 x 116,30 НР (8999 руб.): 128%*0.9 от ФОТ СП (5511 руб.): 83%*0.85 от ФОТ | 100 м трубопровода | 2,43 243 / 100 | 3063.84 | 2268.73 | 680.76 | 112.28 | 7445 | 5513 | 1654 | 273
7 | ТССЦ-507-3369 Приказ Минстроя России от 13.03.15 №171/пр | Труба из полипропилена PN 25/40 | м | 243 | 79.22 |  |  |  | 19250
8 | ТССЦ-507-3301 Приказ Минстроя России от 13.03.15 №171/пр | Тройник полипропиленовый переходной диаметром 40х20х40 мм | шт. | 320 | 5.69 |  |  |  | 1821
9 | ТССЦ-507-5007 Приказ Минстроя России от 13.03.15 №171/пр | Муфта полипропиленовая соединительная диаметром 20 мм | шт. | 50 | 0.7 |  |  |  | 35
10 | ТССЦ-507-5010 Приказ Минстроя России от 13.03.15 №171/пр | Муфта полипропиленовая соединительная диаметром 40 мм | шт. | 150 | 2.5 |  |  |  | 375
11 | ТССЦ-507-5009 Приказ Минстроя России от 13.03.15 №171/пр | Муфта полипропиленовая соединительная диаметром 32 мм | шт. | 30 | 1.36 |  |  |  | 41
12 | ТССЦ-507-3173 Приказ Минстроя России от 13.03.15 №171/пр | Угольник 90 град. полипропиленовый диаметром 20 мм | шт. | 600 | 1.49 |  |  |  | 894
13 | ТССЦ-507-3175 Приказ Минстроя России от 13.03.15 №171/пр | Угольник 90 град. полипропиленовый диаметром 32 мм | шт. | 20 | 6.79 |  |  |  | 136
14 | ТССЦ-507-3175 Приказ Минстроя России от 13.03.15 №171/пр | Угольник 90 град. полипропиленовый диаметром 40 мм | шт. | 50 | 6.79 |  |  |  | 340
15 | ТССЦ-507-5001 Приказ Минстроя России от 13.03.15 №171/пр | Угольник 45 град. полипропиленовый диаметром 20 мм | шт. | 20 | 1.39 |  |  |  | 28
16 | ТССЦ-507-5016 Приказ Минстроя России от 13.03.15 №171/пр | Муфта полипропиленовая комбинированная, с внутренней резьбой диаметром 20х1/2" | шт. | 284 | 6.39 |  |  |  | 1815
17 | ТССЦ-507-5028 Приказ Минстроя России от 13.03.15 №171/пр | Муфта полипропиленовая комбинированная, с наружной резьбой диаметром 20х1/2" | шт. | 568 | 8.52 |  |  |  | 4839
18 | ТССЦ-302-1490 Приказ Минстроя России от 13.03.15 №171/пр | Кран шаровый полипропиленовый , диаметром 15 мм - на полотенцесушитель | шт. | 284 | 37.5 |  |  |  | 10650
19 | ТССЦ-302-1876 Приказ Минстроя России от 13.03.15 №171/пр | Кран шаровый латунный с внешней резьбой и накидной гайкой (американка), давлением 1,6 МПа (16 кгс/см2), диаметром 15 мм | шт. | 284 | 164.19 |  |  |  | 46630
20 | ТЕР17-01-008-01 Приказ Минстроя России от 13.03.15 №171/пр | Установка нагревателей индивидуальных:компенсаторов (МАТ=0 к расх.) НР (9148 руб.): 128%*0.9 от ФОТ СП (5602 руб.): 83%*0.85 от ФОТ | 10 компл. | 5 (5+45) / 10 | 1285.79 | 1157.52 | 128.27 | 18.84 | 6429 | 5788 | 641 | 94
21 | ЦП | компенсатор d=32мм МАТ=334/1,2/7,424 | шт | 5 | 37,49 334/1,2/7,424 |  |  |  | 187
22 | ЦП | компенсатор d=40мм МАТ=350/1,2/7,424 | шт | 45 | 39,29 350/1,2/7,424 |  |  |  | 1768
23 | ТССЦ-507-2611 Приказ Минстроя России от 13.03.15 №171/пр | Заглушки полиэтиленовые для труб диаметром 40 мм | 10 шт. | 1,8 18 / 10 | 92.82 |  |  |  | 167
24 | ТССЦ-507-2611 Приказ Минстроя России от 13.03.15 №171/пр | Заглушки полиэтиленовые для труб диаметром 32 мм | 10 шт. | 0,1 1 / 10 | 92.82 |  |  |  | 9
25 | ТССЦ-509-5783 Приказ Минстроя России от 13.03.15 №171/пр | Шпилька стальная М8 "Сонет" длиной 1000 мм | шт. | 10 | 10.06 |  |  |  | 101
26 | ТССЦ-507-5028 Приказ Минстроя России от 13.03.15 №171/пр | Муфта полипропиленовая комбинированная, с наружной резьбой диаметром 20х1/2" | шт. | 1 | 8.52 |  |  |  | 9
27 | ТССЦ-103-1142 Приказ Минстроя России от 13.03.15 №171/пр | Муфты переходные и с цилиндрической резьбой условным проходом 25х15 мм | 10 шт. | 28,4 284 / 10 | 26.08 |  |  |  | 741
28 | ТССЦ-301-5603 Приказ Минстроя России от 13.03.15 №171/пр | Хомут металлический с шурупом для крепления трубопроводов диаметром 31-38 мм | шт. | 60 | 8.37 |  |  |  | 502
29 | ТССЦ-301-5604 Приказ Минстроя России от 13.03.15 №171/пр | Хомут металлический с шурупом для крепления трубопроводов диаметром 40-46 мм | шт. | 700 | 7.3 |  |  |  | 5110
Итого по разделу 1 Замена стояков ГВС | [8 empty] | 1224136
Раздел 2. Замена стояков ХВС
демонтажные работы
30 | ТЕРр65-1-1 Приказ Минстроя России от 13.03.15 №171/пр | Разборка трубопроводов из водогазопроводных труб диаметром: до 32 мм НР (1088 руб.): 74% от ФОТ СП (735 руб.): 50% от ФОТ | 100 м трубопровода | 2,67 (243+24) / 100 | 483.12 | 405.87 | 8.12 | 1.9 | 1290 | 1084 | 22 | 5
монтажные работы
31 | ТЕР16-04-002-04 Приказ Минстроя России от 13.03.15 №171/пр | Прокладка трубопроводов водоснабжения из напорных полиэтиленовых труб низкого давления среднего типа наружным диаметром: 40 мм 3 063,84 = 4 153,57 - 9,37 x 116,30 НР (8999 руб.): 128%*0.9 от ФОТ СП (5511 руб.): 83%*0.85 от ФОТ | 100 м трубопровода | 2,43 243 / 100 | 3063.84 | 2268.73 | 680.76 | 112.28 | 7445 | 5513 | 1654 | 273
32 | ТССЦ-507-3357 Приказ Минстроя России от 13.03.15 №171/пр | Труба из полипропилена PN 20/40 | м | 243 | 46.99 |  |  |  | 11419
33 | ТЕР16-04-002-01 Приказ Минстроя России от 13.03.15 №171/пр | Прокладка трубопроводов водоснабжения из напорных полиэтиленовых труб низкого давления среднего типа наружным диаметром: 20 мм 4 230,69 = 4 717,86 - 8,99 x 54,19 НР (1086 руб.): 128%*0.9 от ФОТ СП (665 руб.): 83%*0.85 от ФОТ | 100 м трубопровода | 0,24 24 / 100 | 4230.69 | 2657.65 | 1481.49 | 255.38 | 1015 | 638 | 356 | 61
34 | ТССЦ-507-3354 Приказ Минстроя России от 13.03.15 №171/пр | Труба из полипропилена PN 20/20 | м | 24 | 12.05 |  |  |  | 289
Изоляция трубопроводов ХВС
35 | ТЕР26-01-017-01 Приказ Минстроя России от 13.03.15 №171/пр | Изоляция трубопроводов изделиями из вспененного каучука («Армофлекс»), вспененного полиэтилена («Термофлекс») трубками 153,37 = 1 167,29 - 1,438 x 57,14 - 11 x 84,56 - 0,033 x 48,10 НР (1596 руб.): 100%*0.9 от ФОТ СП (1055 руб.): 70%*0.85 от ФОТ | 10 м трубопровода | 26,7 (243+24) / 10 | 153.37 | 49.17 | 28.25 |  | 4095 | 1313 | 754
36 | ТССЦ-104-0472 Приказ Минстроя России от 13.03.15 №171/пр | Трубки из вспененного полиэтилена, внутренний диаметр 42 мм, толщина 13 мм | м | 267,3 243*1,1 | 23.02 |  |  |  | 6153
37 | ТССЦ-104-0467 Приказ Минстроя России от 13.03.15 №171/пр | Трубки из вспененного полиэтилена, внутренний диаметр 22 мм, толщина 13 мм | м | 26,4 24*1,1 | 12.1 |  |  |  | 319
Общестроительные работы
38 | ТЕР46-03-010-01 Постан.Правит.Свердл.обл. от 10.11.10 №1616-ПП | Пробивка в бетонных стенах и полах толщиной 100 мм отверстий площадью до 20 см2 (3.4При пробивке проемов, отверстий и борозд в железобетонных конструкциях ОЗП=1,1; ЭМ=1,1 к расх.; ЗПМ=1,1; ТЗ=1,1; ТЗМ=1,1) НР (75 руб.): 110%*0.9 от ФОТ СП (45 руб.): 70%*0.85 от ФОТ | 100 отверстий | 0,19 19 / 100 | 1030.65 | 223.61 | 807.04 | 74.75 | 196 | 42 | 154 | 14
39 | ТЕР46-03-017-01 Постан.Правит.Свердл.обл. от 10.11.10 №1616-ПП | Заделка отверстий, гнезд и борозд в перекрытиях железобетонных площадью до 0,1 м2 1 354,60 = 1 976,90 - 0,09 x 1 001,98 - 0,07 x 7 601,69 НР (1597 руб.): 110%*0.9 от ФОТ СП (960 руб.): 70%*0.85 от ФОТ | 1 м3 заделки | 1,9 19*0,1 | 1354.6 | 628.82 | 27.05 |  | 2574 | 1195 | 51
Итого по разделу 2 Замена стояков ХВС | [8 empty] | 465351
Раздел 3. Вывоз мусора
40 | ТССЦпг-01-01-01-041 Приказ Минстроя России от 13.03.15 №171/пр | Погрузочные работы при автомобильных перевозках: мусора строительного с погрузкой вручную НР 0% от ФОТ СП 0% от ФОТ | 1 т груза | 1,395 0,8074+0,5874 | 51.74 |  | 51.74 |  | 72 |  | 72
41 | ТССЦпг-03-21-01-015 Приказ Минстроя России от 13.03.15 №171/пр | Перевозка грузов автомобилями-самосвалами грузоподъемностью 10 т, работающих вне карьера, на расстояние: до 15 км I класс груза НР 0% от ФОТ СП 0% от ФОТ | 1 т груза | 1,395 | 16.37 |  | 16.37 |  | 23 |  | 23
Итого по разделу 3 Вывоз мусора | [8 empty] | 705
ИТОГИ ПО СМЕТЕ:
Итого прямые затраты по смете в базисных ценах | [8 empty] | 155343 | 24916 | 6309 | 878
Итого прямые затраты по смете с учетом коэффициентов к итогам | [8 empty] | 166239 | 33637 | 8484 | 1185
В том числе, справочно:
2. Производство ремонтных работ в существующих зданиях и сооружениях в стесненных условиях: ОЗП=1,35; ЭМ=1,35; ЗПМ=1,35; ТЗ=1,35; ТЗМ=1,35 (Поз. 1, 30, 2, 4, 6, 20, 31, 33, 35, 38-39) | [8 empty] | 10896 | 8721 | 2175 | 307
Накладные расходы | [8 empty] | 37956
Сметная прибыль | [8 empty] | 23468
Итоги по смете:
Внутренние санитарно-технические работы: демонтаж и разборка (ремонтно-строительные) | [8 empty] | 8311
Сантехнические работы - внутренние (трубопроводы, водопровод, канализация, отопление, газоснабжение, вентиляция и кондиционирование воздуха) | [8 empty] | 86168
Материалы | [8 empty] | 119667
Теплоизоляционные работы | [8 empty] | 7470
Работы по реконструкции зданий и сооружений (усиление и замена существующих конструкций, разборка и возведение отдельных конструктивных элементов) | [8 empty] | 5952
Погрузо-разгрузочные работы | [8 empty] | 72
Перевозка грузов автотранспортом | [8 empty] | 23
Итого | [8 empty] | 227663
Перевод в текущие цены 227 663 * 7,424 | [8 empty] | 1690170
Справочно, в базисных ценах:
Материалы | [8 empty] | 124118
Машины и механизмы | [8 empty] | 8484
ФОТ | [8 empty] | 34822
Накладные расходы | [8 empty] | 37956
Сметная прибыль | [8 empty] | 23468
Компенсация НДС при упрощенной системе налогообложения (124118+(8484-1185)+37956*0,1712+23468*0,15+0)*0,2*7,424 | [8 empty] | 210003
ВСЕГО по смете | [8 empty] | 1900173
Составил: ___________________________
(должность, подпись, расшифровка)
Проверил: ___________________________
(должность, подпись, расшифровка)